## Fuel Curve 1
Displacement Speed | 9.0289 |  | Peak Torque 1800 RPM
Total Tankage | 700 |  | Sea Trial Date: 07-24-2018
Spare Reserve | 10%
| RPM | % Load | KNOTS | Fuel Burn Single Engine | NM/G | Range (NM) | Distance (10hr) | Distance (24hr)
| 1700 | 34% | 7.2 | 1.7 | 2.1 | 1323 | 72 | 172.8
| 1750 | 0%
| 1800 | 40% | 7.6 | 2 | 1.9 | 1197 | 76 | 182.4
| 1850 | 0%
| 1900 | 44% | 7.8 | 2.2 | 1.8 | 1134 | 78 | 187.2
| 1950 | 0%
| 2000 | 60% | 8 | 3 | 1.3 | 819 | 80 | 192
| 2050 | 0%
| 2100 | 70% | 8.6 | 3.5 | 1.2 | 756 | 86 | 206.4
| 2200 | 94% | 8.9 | 4.7 | 0.9 | 567 | 89 | 213.6
| 2300 | 100% | 8.5 | 5 | 0.9 | 567 | 85 | 204
NOTE: During break in period run engine at 1950 hours a minimum of 50% of the time
28 hour run
249.6
Note on C5: Load is measured as the fuel burn / maximum fuel burn

## Fuel Curve 2
Displacement Speed | 9.0289 |  | Peak Torque 1800 RPM
Total Tankage | 700 |  | Sea Trial Date: 04-28-2019
Spare Reserve | 10%
| RPM | % Load | Coolant Temp | Oil PSI | SOG | Fuel Burn Single Engine | NM/G | Range (NM) | Distance (10hr) | Distance (24hr)
| 1500 | 26% | 175 | 53 | 6.7 | 1.3 | 2.6 | 1638 | 67 | 160.8
| 1600 | 27% | 175 | 54 | 7 | 1.45 | 2.4 | 1512 | 70 | 168
| 1700 | 29% | 176 | 56 | 7.3 | 1.65 | 2.2 | 1386 | 73 | 175.2
| 1800 | 31% | 177 | 57 | 7.7 | 1.87 | 2.1 | 1323 | 77 | 184.8
| 1900 | 34% | 176 | 58 | 8 | 2.2 | 1.8 | 1134 | 80 | 192
| 2000 | 38% | 177 | 59 | 8.3 | 2.525 | 1.6 | 1008 | 83 | 199.2
| 2100 | 45% | 178 | 60 | 8.6 | 3.05 | 1.4 | 882 | 86 | 206.4
| 2200 | 50% | 178 | 61.5 | 8.8 | 3.7 | 1.2 | 756 | 88 | 211.2
| 2300 | 58% | 179 | 62 | 9.1 | 4.25 | 1.1 | 693 | 91 | 218.4
| 2400 | 67% | 180 | 64 | 9.3 | 5.1 | 0.9 | 567 | 93 | 223.2
| 2500 | 79% | 181 | 64 | 9.5 | 5.95 | 0.8 | 504 | 95 | 228
| 2650 | 93% | 182 | 66 | 9.8 | 7.5 | 0.7 | 441 | 98 | 235.2
Note on C5: Load is measured as the fuel burn / maximum fuel burn

## Fuel Tank Calc
Projected RPM |  | 1900 |  | FUEL GAUGE READINGS
Fuel Burn Rate |  | 1.8 |  |  | PORT | STARBOARD
|  |  |  | FORWARD | 22.5 | 21
| Forward Tank | Aft Tanks |  | AFT | 3 | 0
Unit of Measure Gallons / 1" Vertical | 8.06 | 4
FUEL GAUGE
[5 empty] | PORT | STARBOARD
|  |  |  | FORWARD | #VALUE! | #VALUE!
AFT
Forward Tank |  |  | Aft Tank
Sight Gauge | Remaining Fuel |  | Sight Gauge | Remaining Fuel
0 | 218 |  | 0 | 84 |  | FUEL GAUGE |  |  |  | Capacity | Hours
1 | 221.94 |  | 1 | 80 |  |  | PORT | STARBOARD | Gulfport 165/165
2 | 213.88 |  | 2 | 76 |  | FORWARD | 44.62 | 60.74 | Tampa 52.58/60.74
3 | 205.82 |  | 3 | 72 |  | AFT | 72 | 84 | Enroute to Ft. Myer | 261 | 56.7391
4 | 197.76 |  | 4 | 68
5 | 189.7 |  | 5 | 64
6 | 181.64 |  | 6 | 60
7 | 173.58 |  | 7 | 56
8 | 165.52 |  | 8 | 52
9 | 157.46 |  | 9 | 48
10 | 149.4 |  | 10 | 44
11 | 141.34 |  | 11 | 40
12 | 133.28 |  | 12 | 36
13 | 125.22 |  | 13 | 32
14 | 117.16 |  | 14 | 28
15 | 109.1 |  | 15 | 24
16 | 101.04 |  | 16 | 20
17 | 92.98 |  | 17 | 16
18 | 84.92
19 | 76.86 |  |  | 52.68
20 | 68.8
21 | 60.74
22 | 52.68
23 | 44.62
24 | 36.56
25 | 28.5

## Site Gauge
| Port | Starboard
Forward | #VALUE!
Aft
Forward Tank |  |  | Aft Tank
Sight Gauge | Remaining Fuel |  | Sight Gauge | Remaining Fuel
0 | 218 |  | 0 | 84
1 | 221.94 |  | 1 | 80
2 | 213.88 |  | 2 | 76
3 | 205.82 |  | 3 | 72
4 | 197.76 |  | 4 | 68
5 | 189.7 |  | 5 | 64
6 | 181.64 |  | 6 | 60
7 | 173.58 |  | 7 | 56
8 | 165.52 |  | 8 | 52
9 | 157.46 |  | 9 | 48
10 | 149.4 |  | 10 | 44
11 | 141.34 |  | 11 | 40
12 | 133.28 |  | 12 | 36
13 | 125.22 |  | 13 | 32
14 | 117.16 |  | 14 | 28
15 | 109.1 |  | 15 | 24
16 | 101.04 |  | 16 | 20
17 | 92.98 |  | 17 | 16
18 | 84.92
19 | 76.86
20 | 68.8
21 | 60.74
22 | 52.68
23 | 44.62
24 | 36.56
25 | 28.5