## Fuel Curve
Displacement Speed | 9.0289 |  | Peak Torque 1800 RPM
Total Tankage | 700 |  | Sea Trial Date: 04-28-2019
Spare Reserve | 10%
| RPM | % Load | Coolant Temp | Oil PSI | SOG | Fuel Burn Single Engine | NM/G | Range (NM) | Distance (10hr) | Distance (24hr)
| 1500 | 26% | 175 | 53 | 6.7 | 1.3 | 2.6 | 1638 | 67 | 160.8
| 1600 | 27% | 175 | 54 | 7 | 1.45 | 2.4 | 1512 | 70 | 168
| 1700 | 29% | 176 | 56 | 7.3 | 1.65 | 2.2 | 1386 | 73 | 175.2
| 1800 | 31% | 177 | 57 | 7.7 | 1.87 | 2.1 | 1323 | 77 | 184.8
| 1900 | 34% | 176 | 58 | 8 | 2.2 | 1.8 | 1134 | 80 | 192
| 2000 | 38% | 177 | 59 | 8.3 | 2.525 | 1.6 | 1008 | 83 | 199.2
| 2100 | 45% | 178 | 60 | 8.6 | 3.05 | 1.4 | 882 | 86 | 206.4
| 2200 | 50% | 178 | 61.5 | 8.8 | 3.7 | 1.2 | 756 | 88 | 211.2
| 2300 | 58% | 179 | 62 | 9.1 | 4.25 | 1.1 | 693 | 91 | 218.4
| 2400 | 67% | 180 | 64 | 9.3 | 5.1 | 0.9 | 567 | 93 | 223.2
| 2500 | 79% | 181 | 64 | 9.5 | 5.95 | 0.8 | 504 | 95 | 228
| 2650 | 93% | 182 | 66 | 9.8 | 7.5 | 0.7 | 441 | 98 | 235.2
Note: Data generated on lake with data averaged across runs in both directions
Note on C5: Load is measured as the fuel burn / maximum fuel burn